## Fluxo de ar pela esquerda (hidden)
Tabela 1 |  |  |  | Tabela 2
Corrente (mA) | Tensão (V) | Pressão 1 (Pa) | Pressão 2 (Pa) | Altura 1 (mm) | Altura 2 (mm)
0 | 2.5 | 9.7507 |  | 1 | 1
31 | 3 | 9.7507 | 9.7507 | 1 | 1
40 | 3.5 | 9.7507 | 9.7507 | 1 | 1
46 | 4 | 14.626 | 14.626 | 1.5 | 1.5
52 | 4.5 | 14.626 | 19.5013 | 1.5 | 2
59 | 5 | 19.5013 | 19.5013 | 2 | 2
64 | 5.5 | 24.3767 | 19.5013 | 2.5 | 2
72 | 6 | 27.3018 | 24.3767 | 2.8 | 2.5
77 | 6.5 | 29.252 | 24.3767 | 3 | 2.5
84 | 7 | 34.1273 | 29.252 | 3.5 | 3
91 | 7.5 | 39.0026 | 34.1273 | 4 | 3.5
98 | 8 | 43.878 | 34.1273 | 4.5 | 3.5
105 | 8.5 | 43.878 | 39.0026 | 4.5 | 4
111 | 9 | 48.7533 | 58.504 | 5 | 6
118 | 9.5 | 53.6286 | 58.504 | 5.5 | 6
125 | 10 | 63.3793 | 63.3793 | 6.5 | 6.5
132 | 10.5 | 68.2546 | 87.7559 | 7 | 9
139 | 11 | 73.1299 | 92.6313 | 7.5 | 9.5
146 | 11.5 | 87.7559 | 97.5066 | 9 | 10
153 | 12 | 92.6313 | 97.5066 | 9.5 | 10
160 | 12.5 | 97.5066 | 102.3819 | 10 | 10.5
168 | 13 | 102.3819 | 112.1326 | 10.5 | 11.5
176 | 13.5 | 107.2573 | 126.7586 | 11 | 13
182 | 14 | 121.8833 | 131.6339 | 12.5 | 13.5
189 | 14.5 | 131.6339 | 136.5092 | 13.5 | 14
196 | 15 | 9.7507 | 146.2599 | 1 | 15
Imagem 1: fluxo de ar entrando pela esquerda.
Pressão = pgh = (997kg/m³)*(9,78m/s²)*(Tabela 2)*10^(-3)

## Fluxo de ar pela direita
Tabela 1 |  |  |  | Tabela 2
Corrente (mA) | Tensão (V) | Pressão 1 (Pa) | Pressão 2 (Pa) | Altura 1 (mm) | Altura 2 (mm)
0 | 2.5 | 0 | 9.7507 | 0 | 1
31 | 3 | 0 | 14.626 | 0 | 1.5
40 | 3.5 | 0 | 14.626 | 0 | 1.5
46 | 4 | 0 | 14.626 | 0 | 1.5
52 | 4.5 | 0 | 14.626 | 0 | 1.5
59 | 5 | 0 | 19.5013 | 0 | 2
64 | 5.5 | 0 | 19.5013 | 0 | 2
72 | 6 | 0 | 19.5013 | 0 | 2
77 | 6.5 | 0 | 24.3767 | 0 | 2.5
84 | 7 | 0 | 24.3767 | 0 | 2.5
91 | 7.5 | 0 | 24.3767 | 0 | 2.5
98 | 8 | 0 | 29.252 | 0 | 3
105 | 8.5 | 0 | 29.252 | 0 | 3
111 | 9 | 0 | 34.1273 | 0 | 3.5
118 | 9.5 | 0 | 34.1273 | 0 | 3.5
125 | 10 | 0 | 39.0026 | 0 | 4
132 | 10.5 | 0 | 39.0026 | 0 | 4
139 | 11 | 0 | 43.878 | 0 | 4.5
146 | 11.5 | 0 | 43.878 | 0 | 4.5
153 | 12 | 0 | 43.878 | 0 | 4.5
160 | 12.5 | 0 | 43.878 | 0 | 4.5
168 | 13 | 0 | 48.7533 | 0 | 5
176 | 13.5 | 0 | 48.7533 | 0 | 5
182 | 14 | 0 | 48.7533 | 0 | 5
189 | 14.5 | 0 | 48.7533 | 0 | 5
196 | 15 | 0 | 53.6286 | 0 | 5.5
Imagem 2: fluxo de ar entrando pela direita.